## 1.1A.2 最高投标限价封面
经开区交警大队临时办公用房装修改造工程
最高投标限价
招 标 人：
(单位盖章)
造价咨询人：
(单位盖章)

## 1.2B.2 最高投标限价扉页
经开区交警大队临时办公用房装修改造工程
最高投标限价
最高投标限价(小写)： |  |  | 71666.06
| (大写)： |  | 柒万壹仟陆佰陆拾陆元零陆分
招 标 人： |  |  |  | 造价咨询人：
|  | （单位盖章） |  |  | （单位资质专用章）
法定代表人 或其授权人： |  |  |  | 法定代表人 或其授权人：
|  | （签字或盖章） |  |  | （签字或盖章）
编 制 人： |  |  |  | 复 核 人：
|  | （造价人员签字盖专用章） |  |  | （造价工程师签字盖专用章）
编制时间： |  |  |  | 复核时间：

## 2.1D.2 单项工程最高投标限价汇总表
单项工程最高投标限价汇总表
工程名称:经开区交警大队临时办公用房装修改造工程 |  |  |  | 第1页 共1页
序号 | 单位工程名称 | 金额(元) | 其中:(元)
|  |  | 暂估价 |  | 不可竞争费
1 | 装修改造工程 | 50520.30 | 0.00 |  | 2031.97
2 | 安装改造工程 | 21145.76 | 0.00 |  | 714.34
合 计 |  | 71666.06 | 0.00 |  | 2746.31

## 3.1D.3 单位工程最高投标限价汇总表
单位工程最高投标限价汇总表
工程名称：装修改造工程 |  | 标段： |  |  | 第1页 共1页
序号 | 汇总内容 |  | 金额(元) | 其中:材料、设备暂估价(元)
1 | 分部分项工程费 |  | 43984.48 | 0.00
1.1 | 砌筑工程 |  | 123.23
1.2 | 门窗工程 |  | 16060.38
1.3 | 屋面及防水工程 |  | 472.06
1.4 | 保温、隔热、防腐工程 |  | 77.54
1.5 | 楼地面装饰工程 |  | 1690.03
1.6 | 墙、柱面装饰与隔断、幕墙工程 |  | 13955.34
1.7 | 天棚工程 |  | 6016.32
1.8 | 油漆、涂料、裱糊工程 |  | 4242.26
1.9 | 拆除工程 |  | 1100.34
1.10 | 措施项目 |  | 246.98
2 | 措施项目费 |  | 256.10
3 | 不可竞争费 |  | 2031.97
3.1 | 安全文明施工费 |  | 2031.97
3.2 | 环境保护税 |  | 0.00
4 | 其他项目费 |  | 0.00
4.1 | 暂列金额 |  | 0.00
4.2 | 专业工程暂估价 |  | 0.00
4.3 | 计日工 |  | 0.00
4.4 | 总承包服务费 |  | 0.00
5 | 安全生产责任保险费 |  | 76.35
6 | 增值税 |  | 4171.40
工程造价=1+2+3+4+5+6 |  |  | 50520.30 | 0.00

## 3.2E.1 分部分项工程量清单计价表
分部分项工程量清单计价表
工程名称：装修改造工程 |  |  |  | 标段： |  |  |  | 第1页 共4页
序号 | 项目编码 | 项目名称 | 项目特征描述 | 计量 单位 | 工程量 | 金额:(元)
[6 empty] | 综合 单价 | 合价 |  | 其中
[9 empty] | 定额 人工费 | 定额 机械费 | 暂估价
|  | A.4 砌筑工程 |  |  | 1 | 123.23 | 123.23 |  | 34.96 | 1.74 | 0.00
1 | 010401012001 | 零星砌体 | 1.砖品种、规格、强度级:MU15混凝土标准砖240*115*53 2.砂浆强度级:M5水泥砂浆（预拌砂浆） 3.部位:蹲坑 | m3 | 0.19 | 648.57 | 123.23 |  | 34.96 | 1.74 | 0.00
|  | A.8 门窗工程 |  |  | 1 | 16060.38 | 16060.38 |  | 971.65 | 41.45 | 0.00
2 | 010801001001 | 木质门 | 1.门代号及洞口尺寸:成品单开无漆实木复合门 M0822 2.五金品种、规格:五金配件齐全，含门锁。 3.其他:含门套 | 樘 | 1 | 1232.02 | 1232.02 |  | 88.20 | 1.20 | 0.00
3 | 010801001002 | 木质门 | 1.门代号及洞口尺寸:成品单开无漆实木复合门 M1022 2.五金品种、规格:五金配件齐全，含门锁。 3.其他:含门套 | 樘 | 3 | 1478.11 | 4434.33 |  | 264.60 | 3.60 | 0.00
4 | 010802001001 | 金属门 | 1.门材质:90系列普通铝合金型材平开门，壁厚2.2mm 2.玻璃品种、厚度:5+12A+5mm双层中空玻璃 3.其他:含门套,门锁，五金配件齐全。 | m2 | 3.5 | 458.55 | 1604.93 |  | 80.85 | 3.36 | 0.00
5 | 010807001001 | 金属窗 | 1.窗材质:86系列普通铝合金推拉窗，壁厚1.4mm 2.玻璃品种、厚度:5+12A+5mm双层中空玻璃 3.其他:五金配件齐全。 | m2 | 2.4 | 436.17 | 1046.81 |  | 59.14 | 5.28 | 0.00
6 | 010807001002 | 金属窗 | 1.窗材质:60系列普通铝合金平开窗，壁厚1.4mm 2.玻璃品种、厚度:5+12A+5mm双层中空玻璃 3.其他:五金配件齐全。 | m2 | 4.46 | 536.17 | 2391.32 |  | 109.89 | 9.81 | 0.00
7 | 010807001003 | 金属窗 | 1.窗材质:86系列普通铝合金固定窗，壁厚1.4mm 2.玻璃品种、厚度:5+12A+5mm双层中空玻璃 3.其他:五金配件齐全。 | m2 | 7.16 | 361.53 | 2588.55 |  | 118.28 | 11.24 | 0.00
8 | 010807005001 | 金属格栅（防盗）窗 | 1.窗材质:Φ20不锈钢管@120.内穿Φ14圆钢 | m2 | 15.12 | 182.70 | 2762.42 |  | 250.69 | 6.96 | 0.00
|  | A.9 屋面及防水工程 |  |  | 1 | 472.06 | 472.06 |  | 44.16 | 0.00 | 0.00
9 | 010903002001 | 墙面涂膜防水 | 1.防水膜品种:聚氨酯防水涂料 2.涂膜厚度、遍数:2厚 | m2 | 5.23 | 48.87 | 255.59 |  | 19.19 | 0.00 | 0.00
10 | 010904002001 | 楼（地）面涂膜防水 | 1.防水膜品种:聚合物水泥基防水涂料 2.涂膜厚度、遍数:2厚 | m2 | 4.82 | 44.91 | 216.47 |  | 24.97 | 0.00 | 0.00
|  | A.10 保温、隔热、防腐工程 |  |  | 1 | 77.54 | 77.54 |  | 37.70 | 0.00 | 0.00
分部分项工程量清单计价表
工程名称：装修改造工程 |  |  |  | 标段： |  |  |  | 第2页 共4页
序号 | 项目编码 | 项目名称 | 项目特征描述 | 计量 单位 | 工程量 | 金额:(元)
[6 empty] | 综合 单价 | 合价 |  | 其中
[9 empty] | 定额 人工费 | 定额 机械费 | 暂估价
11 | WB011001007001 | 刷界面剂 | 1.界面材料种类、做法:界面剂一道 | m2 | 53.85 | 1.44 | 77.54 |  | 37.70 | 0.00 | 0.00
|  | A.11 楼地面装饰工程 |  |  | 1 | 1690.03 | 1690.03 |  | 338.60 | 21.26 | 0.00
12 | WB011101007001 | 细石混凝土找平层 | 1.找平层厚度、混凝土强度等级:最薄处30厚C20细石混凝土找坡层抹平 2.素水泥浆遍数:水泥浆一道(内掺建筑胶) | m2 | 4.82 | 26.96 | 129.95 |  | 25.35 | 1.54 | 0.00
13 | 011102003001 | 块料楼地面 | 1.结合层厚度、砂浆配合比或粘接剂种类:30厚1:3干硬性水泥砂浆,表面撒水泥粉（预拌砂浆） 2.面层材料品种、规格、颜色:12厚300*300防滑地砖,白色专用勾缝剂擦缝 | m2 | 4.82 | 89.54 | 431.58 |  | 99.97 | 8.10 | 0.00
14 | 011108001001 | 石材零星项目 | 1.贴结合层厚度、材料种类:20厚1:2水泥砂浆（预拌砂浆） 2.面层材料品种、规格、颜色:20厚黑白根大理石 | m2 | 0.1 | 209.68 | 20.97 |  | 3.92 | 0.13 | 0.00
15 | WB011105006001 | 成品踢脚线 | 1.踢脚线高度:80mm 2.面层材料品种、规格、颜色:成品PVC踢脚 | m | 82.1 | 13.49 | 1107.53 |  | 209.36 | 11.49 | 0.00
|  | A.12 墙、柱面装饰与隔断、幕墙工程 |  |  | 1 | 13955.34 | 13955.34 |  | 3446.48 | 317.64 | 0.00
16 | 011201001001 | 墙面一般抹灰 | 1.底层厚度、砂浆配合比:界面剂一道甩毛；8厚1:1:6水泥石灰膏砂浆打底扫毛或划出纹道（预拌砂浆） 2.面层厚度、砂浆配合比:5厚1:0.5:2.5水泥石灰膏砂浆抹平（预拌砂浆） | m2 | 24.78 | 33.01 | 817.99 |  | 382.11 | 6.20 | 0.00
17 | 011201001002 | 墙面一般抹灰 | 1.底层厚度、砂浆配合比:9厚1:3水泥砂浆分层压实抹平（预拌砂浆） | m2 | 103.57 | 22.06 | 2284.75 |  | 1228.34 | 59.03 | 0.00
18 | 011204003001 | 块料墙面 | 1.面层材料品种、规格、品牌、颜色:300*600浅灰色墙砖 2.结合层材料种类:4厚强力胶泥粘结层,揉挤压实8~10厚面砖 7.1:1彩色水泥细砂砂浆(白水泥擦缝)或专用勾缝剂揉缝(加专用瓷砖背胶铺贴) | m2 | 22.78 | 85.87 | 1956.12 |  | 436.69 | 15.26 | 0.00
19 | 011207001001 | 墙面装饰板 | 1.面层材料品种、规格、品牌、颜色:12厚石膏板 | m2 | 147.6 | 22.22 | 3279.67 |  | 727.67 | 44.28 | 0.00
20 | WB011207002001 | 墙面木（轻钢）龙骨 | 1.龙骨材料种类、规格、中距:QU70-1沿顶龙骨，QU70-2竖向龙骨，QU38通贯横撑龙骨，QU70-1沿地龙骨 | m2 | 73.8 | 43.87 | 3237.61 |  | 416.97 | 29.52 | 0.00
21 | WB011207004001 | 墙面基层 | 1.基层材料种类、规格:50mm厚隔音棉 | m2 | 73.8 | 25.02 | 1846.48 |  | 199.26 | 162.36 | 0.00
分部分项工程量清单计价表
工程名称：装修改造工程 |  |  |  | 标段： |  |  |  | 第3页 共4页
序号 | 项目编码 | 项目名称 | 项目特征描述 | 计量 单位 | 工程量 | 金额:(元)
[6 empty] | 综合 单价 | 合价 |  | 其中
[9 empty] | 定额 人工费 | 定额 机械费 | 暂估价
22 | 011210005001 | 成品隔断 | 1.隔断材料品种、规格、颜色:12mm抗倍特隔断 2.配件品种、规格:含隔断配件 | m2 | 3.3 | 161.43 | 532.72 |  | 55.44 | 0.99 | 0.00
|  | A.13 天棚工程 |  |  | 1 | 6016.32 | 6016.32 |  | 1579.98 | 43.92 | 0.00
23 | WB011302002001 | 天棚吊筋 | 1.吊顶形式、吊杆规格、高度:吊杆选用直径8圆钢,吊筋间距控制在1200㎜范围内，H=1300mm。 2.部位:集成铝扣板吊顶 | m2 | 4.55 | 10.39 | 47.27 |  | 13.38 | 1.09 | 0.00
24 | WB011302002002 | 天棚吊筋 | 1.吊顶形式、吊杆规格、高度:吊杆选用直径8圆钢,吊筋间距控制在1200㎜范围内，H=900mm。 2.部位:普通硅钙板吊顶 | m2 | 78.33 | 9.32 | 730.04 |  | 230.29 | 18.80 | 0.00
25 | WB011302003001 | 天棚龙骨 | 1.龙骨材料种类、规格、中距:主龙骨C38轻钢龙骨间距控制在1200㎜范围内，安装时采用与主龙骨配套的吊件与吊杆连接。 根据铝扣板的规格尺寸,安装与板配套的次龙骨,次龙骨通过吊挂件吊挂在主龙骨上。当次龙骨长度需多根延续接长时,用次龙骨连接件,在吊挂次龙骨的同时,将相对端头相连接,并先调直后固定。 2.部位:集成铝扣板吊顶 | m2 | 4.55 | 46.84 | 213.12 |  | 60.24 | 1.14 | 0.00
26 | WB011302003002 | 天棚龙骨 | 1.龙骨材料种类、规格、中距:主龙骨C38轻钢龙骨间距控制在1200㎜范围内，安装时采用与主龙骨配套的吊件与吊杆连接。 根据铝扣板的规格尺寸,安装与板配套的次龙骨,次龙骨通过吊挂件吊挂在主龙骨上。当次龙骨长度需多根延续接长时,用次龙骨连接件,在吊挂次龙骨的同时,将相对端头相连接,并先调直后固定。 2.部位:普通硅钙板吊顶 | m2 | 78.33 | 35.36 | 2769.75 |  | 899.23 | 14.10 | 0.00
27 | WB011302005001 | 天棚面层 | 1.面层材料品种、规格:0.6厚铝扣板300*300 2.收边条材料种类、规格:按天花净高要求在墙四周用水泥钉固定收边条,水泥钉间距不大于300㎜。 | m2 | 4.55 | 101.28 | 460.82 |  | 23.57 | 0.96 | 0.00
28 | WB011302005002 | 天棚面层 | 1.面层材料品种、规格:600*600*10硅钙板 2.收边条材料种类、规格:按天花净高要求在墙四周用水泥钉固定收边条,水泥钉间距不大于300㎜。 | m2 | 78.33 | 22.92 | 1795.32 |  | 353.27 | 7.83 | 0.00
|  | A.14 油漆、涂料、裱糊工程 |  |  | 1 | 4242.26 | 4242.26 |  | 1989.27 | 45.21 | 0.00
分部分项工程量清单计价表
工程名称：装修改造工程 |  |  |  | 标段： |  |  |  | 第4页 共4页
序号 | 项目编码 | 项目名称 | 项目特征描述 | 计量 单位 | 工程量 | 金额:(元)
[6 empty] | 综合 单价 | 合价 |  | 其中
[9 empty] | 定额 人工费 | 定额 机械费 | 暂估价
29 | 011406001001 | 抹灰面油漆 | 1.油漆品种、刷漆遍数:封底漆一道(干燥后再做面涂);无机涂料两道饰面 2.部位:内墙面 | m2 | 251.17 | 5.84 | 1466.83 |  | 502.34 | 0.00 | 0.00
30 | 011406003001 | 满刮腻子 | 1.腻子种类:耐水腻子 2.刮腻子遍数:2厚 | m2 | 251.17 | 11.05 | 2775.43 |  | 1486.93 | 45.21 | 0.00
|  | A.16 拆除工程 |  |  | 1 | 1100.34 | 1100.34 |  | 725.45 | 65.87 | 0.00
31 | 011601001001 | 砖砌体拆除 | 1.砌体材质:砖砌体 2.其他:人工拆除 | m3 | 0.48 | 67.32 | 32.31 |  | 13.44 | 9.28 | 0.00
32 | 011605001001 | 平面块料拆除 | 1.饰面材料种类:地砖楼地面 | m2 | 4.82 | 12.47 | 60.11 |  | 43.19 | 0.00 | 0.00
33 | 011605002001 | 立面块料拆除 | 1.饰面材料种类:内墙面砖 | m2 | 22.78 | 10.33 | 235.32 |  | 169.03 | 0.00 | 0.00
34 | 011604002001 | 立面抹灰层拆除 | 1.拆除部位:内墙面 2.抹灰层种类:抹灰层 | m2 | 103.57 | 4.68 | 484.71 |  | 348.00 | 0.00 | 0.00
35 | 011610001001 | 门窗拆除 | 1.材质:门窗拆除（含木门、塑钢铝合金门窗） | m2 | 16.88 | 11.69 | 197.33 |  | 141.79 | 0.00 | 0.00
36 | WB011614004001 | 建筑垃圾外运 | 1.建筑垃圾种类:拆除建筑垃圾 2.运距:含挖装运，运距自行考虑 | m3 | 4.22 | 21.46 | 90.56 |  | 10.00 | 56.59 | 0.00
|  | A.17 措施项目 |  |  | 1 | 246.98 | 246.98 |  | 121.00 | 23.21 | 0.00
37 | 011701006001 | 满堂脚手架 | 1.搭设方式、部位:吊顶区域 2.搭设高度:4m以内 3.脚手架材质:钢管脚手架 | m2 | 82.88 | 2.98 | 246.98 |  | 121.00 | 23.21 | 0.00

## 3.3F 措施项目清单与计价表
措施项目清单与计价表
工程名称：装修改造工程 |  |  |  | 标段： | 第1页 共1页
序号 | 项目编码 | 项目名称 | 计算基础 |  |  | 费率(%) | 金额(元)
1 | JC-01 | 夜间施工增加费 | (分部分项清单定额人工费+分部分项清单定额机械费)-(大型机械进退场定额人工费+大型机械进退场定额机械费) |  |  | 0.5 | 49.25
2 | JC-02 | 二次搬运费 | (分部分项清单定额人工费+分部分项清单定额机械费)-(大型机械进退场定额人工费+大型机械进退场定额机械费) |  |  | 0 | 0.00
3 | JC-03 | 冬雨季施工增加费 | (分部分项清单定额人工费+分部分项清单定额机械费)-(大型机械进退场定额人工费+大型机械进退场定额机械费) |  |  | 0.8 | 78.80
4 | JC-04 | 已完工程及设备保护费 | (分部分项清单定额人工费+分部分项清单定额机械费)-(大型机械进退场定额人工费+大型机械进退场定额机械费) |  |  | 0.1 | 9.85
5 | JC-05 | 工程定位复测费 | (分部分项清单定额人工费+分部分项清单定额机械费)-(大型机械进退场定额人工费+大型机械进退场定额机械费) |  |  | 1 | 98.50
6 | JC-06 | 非夜间施工照明费 | (分部分项清单定额人工费+分部分项清单定额机械费)-(大型机械进退场定额人工费+大型机械进退场定额机械费) |  |  | 0 | 0.00
7 | JC-07 | 临时保护设施费 | (分部分项清单定额人工费+分部分项清单定额机械费)-(大型机械进退场定额人工费+大型机械进退场定额机械费) |  |  | 0.2 | 19.70
8 | JC-08 | 赶工措施费 | (分部分项清单定额人工费+分部分项清单定额机械费)-(大型机械进退场定额人工费+大型机械进退场定额机械费) |  |  | 0 | 0.00
9 | SC-10 | 智慧工地建设费 | (分部分项清单定额人工费+分部分项清单定额机械费)-(大型机械进退场定额人工费+大型机械进退场定额机械费) |  |  | 0 | 0.00
合 计 | [6 empty] | 256.10

## 3.4G 不可竞争项目清单与计价表
不可竞争项目清单与计价表
工程名称：装修改造工程 |  |  |  | 标段： | 第1页 共1页
序号 | 项目编码 | 项目名称 | 计算基础 |  |  | 费率(%) | 金额(元)
1 | JF-01 | 环境保护费 | (分部分项清单定额人工费+分部分项清单定额机械费)-(大型机械进退场定额人工费+大型机械进退场定额机械费) |  |  | 3.28 | 323.07
2 | JF-02 | 文明施工费 | (分部分项清单定额人工费+分部分项清单定额机械费)-(大型机械进退场定额人工费+大型机械进退场定额机械费) |  |  | 5.12 | 504.30
3 | JF-03 | 安全施工费 | (分部分项清单定额人工费+分部分项清单定额机械费)-(大型机械进退场定额人工费+大型机械进退场定额机械费) |  |  | 4.13 | 406.79
4 | JF-04 | 临时设施费 | (分部分项清单定额人工费+分部分项清单定额机械费)-(大型机械进退场定额人工费+大型机械进退场定额机械费) |  |  | 8.1 | 797.81
5 | JF-05 | 环境保护税 |  |  |  | 0 | 0.00
合 计 | [6 empty] | 2031.97

## 3.5H.1 其他项目清单与计价汇总表
其他项目清单与计价汇总表
工程名称：装修改造工程 |  | 标段： | 第1页 共1页
序号 | 项目名称 |  |  | 金额(元)
1 | 暂列金额 |  |  | 0.00
2 | 专业工程暂估价 |  |  | 0.00
3 | 计日工 |  |  | 0.00
4 | 总承包服务费 |  |  | 0.00
合 计 |  |  |  | 0.00

## 3.6H.2 暂列金额明细表
暂列金额明细表
工程名称：装修改造工程 |  | 标段： |  | 第1页 共1页
序号 | 项 目 名 称 | 计量单位 | 暂定金额(元) |  | 备注
合 计 |  |  | 0.00 |  | —

## 3.7I 税金计价表
税金计价表
工程名称：装修改造工程 |  |  | 标段： |  | 第1页 共1页
序号 | 项 目 名 称 | 计算基础 |  | 计算基数 |  | 费率(%) | 金额(元)
1 | 增值税 | 分部分项工程费+措施项目费+不可竞争费+其他项目费+安全生产责任保险费 |  | 46348.90 |  | 9 | 4171.40
合 计 | [6 empty] | 4171.40

## 4.1D.3 单位工程最高投标限价汇总表
单位工程最高投标限价汇总表
工程名称：安装改造工程 |  | 标段： |  |  | 第1页 共1页
序号 | 汇总内容 |  | 金额(元) | 其中:材料、设备暂估价(元)
1 | 分部分项工程费 |  | 17063.45 | 0.00
1.1 | 洁具 |  | 3236.96
1.2 | 电气 |  | 13664.12
1.3 | 措施项目 |  | 162.37
2 | 措施项目费 |  | 90.03
3 | 不可竞争费 |  | 714.34
3.1 | 安全文明施工费 |  | 714.34
3.2 | 环境保护税 |  | 0.00
4 | 其他项目费 |  | 1500.00
4.1 | 暂列金额 |  | 1500.00
4.2 | 专业工程暂估价 |  | 0.00
4.3 | 计日工 |  | 0.00
4.4 | 总承包服务费 |  | 0.00
5 | 安全生产责任保险费 |  | 31.96
6 | 增值税 |  | 1745.98
工程造价=1+2+3+4+5+6 |  |  | 21145.76 | 0.00

## 4.2E.1 分部分项工程量清单计价表
分部分项工程量清单计价表
工程名称：安装改造工程 |  |  |  | 标段： |  |  |  | 第1页 共3页
序号 | 项目编码 | 项目名称 | 项目特征描述 | 计量 单位 | 工程量 | 金额:(元)
[6 empty] | 综合 单价 | 合价 |  | 其中
[9 empty] | 定额 人工费 | 定额 机械费 | 暂估价
|  | 01 洁具 |  |  | 1 | 3236.96 | 3236.96 |  | 135.41 | 0.00 | 0.00
1 | 031004006001 | 大便器 | 1.名称:低水箱蹲式大便器 2.材质:陶瓷 3.规格、类型:节水型卫生器具 4.组装形式:塑料管连接 5.附件名称、数量:含上、下水配套接口组件 | 组 | 1 | 898.94 | 898.94 |  | 57.13 | 0.00 | 0.00
2 | 031004007001 | 小便器 | 1.名称:挂墙式陶瓷小便器 2.规格、类型:感应式自闭冲洗阀,节水型卫生器具 3.组装形式:塑料管连接 4.附件名称、数量:含上,下水配套接口组件 | 组 | 1 | 1029.35 | 1029.35 |  | 23.37 | 0.00 | 0.00
3 | 031004003001 | 成品浴室柜 | 1.名称:成品浴室柜 2.规格:1m长*0.45m宽*0.7m高 3.镜面:1m宽*1.2m高 4.附件名称、数量:含配套支架、洗面盆、水龙头、上下水配套接口组件等全部内容。 | 组 | 1 | 1281.88 | 1281.88 |  | 44.06 | 0.00 | 0.00
4 | 031004014001 | 给、排水附（配）件 | 1.名称:不锈钢地漏 2.型号、规格:DN50 | 个 | 1 | 26.79 | 26.79 |  | 10.85 | 0.00 | 0.00
|  | 02 电气 |  |  | 1 | 13664.12 | 13664.12 |  | 3125.22 | 149.82 | 0.00
5 | 030404017001 | 配电箱 | 1.名称:户内配电箱 2.型号:PZ-30 3.安装方式:暗装 4.其他:内部元器件根据现场情况配置 | 台 | 1 | 414.21 | 414.21 |  | 89.88 | 0.00 | 0.00
6 | 030411001001 | 配管 | 1.名称:电线管 2.材质:钢管 3.规格:SC25 4.配置要求:明配 | m | 100 | 22.16 | 2216.00 |  | 805.00 | 0.00 | 0.00
7 | 030411001002 | 配管 | 1.名称:电线管 2.材质:塑料 3.规格:PC20 4.配置要求:暗敷 | m | 67.35 | 6.66 | 448.55 |  | 245.83 | 0.00 | 0.00
8 | 030411001003 | 配管 | 1.名称:电线管 2.材质:塑料 3.规格:PC20 4.配置要求:吊顶内敷设 | m | 93.26 | 9.03 | 842.14 |  | 454.18 | 0.00 | 0.00
9 | 030411001004 | 配管 | 1.名称:电线管 2.材质:塑料 3.规格:PC25 4.配置要求:暗敷 | m | 8.8 | 7.73 | 68.02 |  | 33.79 | 0.00 | 0.00
10 | 030411001005 | 配管 | 1.名称:电线管 2.材质:塑料 3.规格:PC25 4.配置要求:吊顶内敷设 | m | 30.1 | 9.84 | 296.18 |  | 149.90 | 0.00 | 0.00
分部分项工程量清单计价表
工程名称：安装改造工程 |  |  |  | 标段： |  |  |  | 第2页 共3页
序号 | 项目编码 | 项目名称 | 项目特征描述 | 计量 单位 | 工程量 | 金额:(元)
[6 empty] | 综合 单价 | 合价 |  | 其中
[9 empty] | 定额 人工费 | 定额 机械费 | 暂估价
11 | 030408001001 | 电力电缆 | 1.名称:低压电力电缆 2.规格:YJV-0.6/1kV-5*4 3.材质:铜芯 4.电压等级:0.6/1kV | m | 106.6 | 31.59 | 3367.49 |  | 200.41 | 108.73 | 0.00
12 | 030411004001 | 配线 | 1.名称:铜芯线 2.配线形式:管内穿线 3.规格:BV-1.5mm2 4.材质:铜芯 | m | 238.59 | 2.74 | 653.74 |  | 116.91 | 0.00 | 0.00
13 | 030411004002 | 配线 | 1.名称:铜芯线 2.配线形式:管内穿线 3.规格:BV-2.5mm2 4.材质:铜芯 | m | 264.24 | 3.89 | 1027.89 |  | 150.62 | 0.00 | 0.00
14 | 030411004003 | 配线 | 1.名称:铜芯线 2.配线形式:管内穿线 3.规格:BV-4mm2 4.材质:铜芯 | m | 122.7 | 5.06 | 620.86 |  | 60.12 | 0.00 | 0.00
15 | 030408006001 | 电力电缆头 | 1.名称:电缆终端头 2.规格:截面≤10mm2 3.材质、类型:干包式 4.安装部位:室内 5.电压等级(kV):0.6/1kV | 个 | 2 | 58.36 | 116.72 |  | 28.56 | 0.00 | 0.00
16 | WB030413002001 | 端子外部接线 | 1.名称:无端子外部接线 2.规格:≤2.5mm2 | 个 | 18 | 3.39 | 61.02 |  | 15.12 | 0.00 | 0.00
17 | WB030413002002 | 端子外部接线 | 1.名称:无端子外部接线 2.规格:4mm2 | 个 | 9 | 3.97 | 35.73 |  | 11.34 | 0.00 | 0.00
18 | WB031002009001 | 凿槽、刨沟 | 1.名称:砖结构开槽 2.规格:50*50mm | m | 76.15 | 5.27 | 401.31 |  | 178.95 | 0.00 | 0.00
19 | WB031002010001 | 沟槽恢复 | 1.名称:沟槽恢复 2.规格:50*50mm | m | 76.15 | 4.65 | 354.10 |  | 108.89 | 0.00 | 0.00
20 | 030412001001 | 普通灯具 | 1.名称:LED平板灯 2.规格:300x300mm 3.类型:嵌入式安装 | 套 | 2 | 95.39 | 190.78 |  | 19.32 | 0.00 | 0.00
21 | 030412001002 | 普通灯具 | 1.名称:LED平板灯 2.规格:600x600mm 3.类型:嵌入式安装 | 套 | 9 | 164.16 | 1477.44 |  | 86.94 | 0.00 | 0.00
22 | WB030701004001 | 通风机安装 | 1.名称:排气扇（含PVC排风管、百叶排风口） 2.规格:300x300mm 3.安装形式:吊顶式 | 台 | 1 | 285.21 | 285.21 |  | 32.48 | 0.00 | 0.00
23 | 030404035001 | 插座 | 1.名称:安全型壁挂式空调插座 2.规格:220V,16A 3.安装方式:暗装 | 个 | 2 | 20.72 | 41.44 |  | 10.36 | 0.00 | 0.00
24 | 030404035002 | 插座 | 1.名称:安全型五孔插座 2.规格:220V,10A 3.安装方式:暗装 | 个 | 15 | 16.15 | 242.25 |  | 71.40 | 0.00 | 0.00
25 | 030404034001 | 照明开关 | 1.名称:单联开关 2.规格:220V,10A 3.安装方式:暗装 | 个 | 5 | 13.21 | 66.05 |  | 19.60 | 0.00 | 0.00
26 | 030411006001 | 接线盒 | 1.名称:开关/插座盒 2.材质:塑料 3.安装形式:暗装 | 个 | 22 | 4.70 | 103.40 |  | 52.36 | 0.00 | 0.00
分部分项工程量清单计价表
工程名称：安装改造工程 |  |  |  | 标段： |  |  |  | 第3页 共3页
序号 | 项目编码 | 项目名称 | 项目特征描述 | 计量 单位 | 工程量 | 金额:(元)
[6 empty] | 综合 单价 | 合价 |  | 其中
[9 empty] | 定额 人工费 | 定额 机械费 | 暂估价
27 | 030411006002 | 接线盒 | 1.名称:接线盒 2.材质:塑料 3.安装形式:暗装 | 个 | 11 | 5.37 | 59.07 |  | 24.64 | 0.00 | 0.00
28 | 030414002001 | 送配电装置系统 | 1.名称:送配电装置系统 2.电压等级(kV):1KV | 系统 | 1 | 274.52 | 274.52 |  | 158.62 | 41.09 | 0.00
|  | 03 措施项目 |  |  | 1 | 162.37 | 162.37 |  | 52.15 | 0.00 | 0.00
29 | 031301017001 | 脚手架搭拆 | 1.名称:脚手架搭拆 | 项 | 1 | 162.37 | 162.37 |  | 52.15 | 0.00 | 0.00

## 4.3F 措施项目清单与计价表
措施项目清单与计价表
工程名称：安装改造工程 |  |  |  | 标段： | 第1页 共1页
序号 | 项目编码 | 项目名称 | 计算基础 |  |  | 费率(%) | 金额(元)
1 | JC-01 | 夜间施工增加费 | (分部分项清单定额人工费+分部分项清单定额机械费)-(大型机械进退场定额人工费+大型机械进退场定额机械费) |  |  | 0.5 | 17.31
2 | JC-02 | 二次搬运费 | (分部分项清单定额人工费+分部分项清单定额机械费)-(大型机械进退场定额人工费+大型机械进退场定额机械费) |  |  | 0 | 0.00
3 | JC-03 | 冬雨季施工增加费 | (分部分项清单定额人工费+分部分项清单定额机械费)-(大型机械进退场定额人工费+大型机械进退场定额机械费) |  |  | 0.8 | 27.70
4 | JC-04 | 已完工程及设备保护费 | (分部分项清单定额人工费+分部分项清单定额机械费)-(大型机械进退场定额人工费+大型机械进退场定额机械费) |  |  | 0.1 | 3.46
5 | JC-05 | 工程定位复测费 | (分部分项清单定额人工费+分部分项清单定额机械费)-(大型机械进退场定额人工费+大型机械进退场定额机械费) |  |  | 1 | 34.63
6 | JC-06 | 非夜间施工照明费 | (分部分项清单定额人工费+分部分项清单定额机械费)-(大型机械进退场定额人工费+大型机械进退场定额机械费) |  |  | 0 | 0.00
7 | JC-07 | 临时保护设施费 | (分部分项清单定额人工费+分部分项清单定额机械费)-(大型机械进退场定额人工费+大型机械进退场定额机械费) |  |  | 0.2 | 6.93
8 | JC-08 | 赶工措施费 | (分部分项清单定额人工费+分部分项清单定额机械费)-(大型机械进退场定额人工费+大型机械进退场定额机械费) |  |  | 0 | 0.00
9 | SC-10 | 智慧工地建设费 | (分部分项清单定额人工费+分部分项清单定额机械费)-(大型机械进退场定额人工费+大型机械进退场定额机械费) |  |  | 0 | 0.00
合 计 | [6 empty] | 90.03

## 4.4G 不可竞争项目清单与计价表
不可竞争项目清单与计价表
工程名称：安装改造工程 |  |  |  | 标段： | 第1页 共1页
序号 | 项目编码 | 项目名称 | 计算基础 |  |  | 费率(%) | 金额(元)
1 | JF-01 | 环境保护费 | (分部分项清单定额人工费+分部分项清单定额机械费)-(大型机械进退场定额人工费+大型机械进退场定额机械费) |  |  | 3.28 | 113.57
2 | JF-02 | 文明施工费 | (分部分项清单定额人工费+分部分项清单定额机械费)-(大型机械进退场定额人工费+大型机械进退场定额机械费) |  |  | 5.12 | 177.29
3 | JF-03 | 安全施工费 | (分部分项清单定额人工费+分部分项清单定额机械费)-(大型机械进退场定额人工费+大型机械进退场定额机械费) |  |  | 4.13 | 143.01
4 | JF-04 | 临时设施费 | (分部分项清单定额人工费+分部分项清单定额机械费)-(大型机械进退场定额人工费+大型机械进退场定额机械费) |  |  | 8.1 | 280.47
5 | JF-05 | 环境保护税 |  |  |  | 0 | 0.00
合 计 | [6 empty] | 714.34

## 4.5H.1 其他项目清单与计价汇总表
其他项目清单与计价汇总表
工程名称：安装改造工程 |  | 标段： | 第1页 共1页
序号 | 项目名称 |  |  | 金额(元)
1 | 暂列金额 |  |  | 1500.00
2 | 专业工程暂估价 |  |  | 0.00
3 | 计日工 |  |  | 0.00
4 | 总承包服务费 |  |  | 0.00
合 计 |  |  |  | 1500.00

## 4.6H.2 暂列金额明细表
暂列金额明细表
工程名称：安装改造工程 |  | 标段： |  | 第1页 共1页
序号 | 项 目 名 称 | 计量单位 | 暂定金额(元) |  | 备注
1 | 给排水管修复费用 | 项 | 1500.00
合 计 |  |  | 1500.00 |  | —

## 4.7I 税金计价表
税金计价表
工程名称：安装改造工程 |  |  | 标段： |  | 第1页 共1页
序号 | 项 目 名 称 | 计算基础 |  | 计算基数 |  | 费率(%) | 金额(元)
1 | 增值税 | 分部分项工程费+措施项目费+不可竞争费+其他项目费+安全生产责任保险费 |  | 19399.78 |  | 9 | 1745.98
合 计 | [6 empty] | 1745.98